## 编程规划
注：矫正盘左对应机械手A爪，转盘穴1对应灵敏度左穴信号，下贴膜机左穴对应贴膜机B穴
M0 | M100 | 急停 | M200 | 上料满盘上升命令 | M300 | 最后下料横移搬运轴指令未执行到位 | M400 | 【触摸屏】解刹车侧料轴 | D200 | 矫正盘左料状态 | M500 | 气缸复位传感器正常 | S0 | 初始化M1000 | D3000 | 版本号 | D10000 | 最后下料横移搬运轴目标位置 | HD1000 | 最后下料横移搬轴运行频率 | D400 | 总直通率 | HD200 | 上料总数 | 0 | M11000 |  | HD0 | 上料盘轴初始位置坐标 | HM0 | 非D52料号
| M101 | 暂停 | M201 | 下空盘上升命令 | M301 | 上转盘料轴指令未执行到位 | M401 | 【触摸屏】调试 | D201 | 矫正盘右料状态 | M501 | 左-载板启动真空吸（灵敏测试机） | S10 | 模式选择 |  |  | D10001 |  | HD1001 |  | D401 | 报警次数 | HD201 |  |  | M11001 |  | HD1 |  | HM1 | 灵敏度检真空
| M102 | 急停或暂停 | M202 | 下空盘降格命令 | M302 | 下转盘料轴指令未执行到位 | M402 | 【触摸屏】上料盘电机升 | D202 | 上料吸头左料状态 | M502 | 右-载板启动真空吸（灵敏测试机） | S20 | S20上料盘送料流程M1100 |  |  | D10002 | 上转盘料轴目标位置 | HD1002 | 上转盘料轴运行频率 | D402 | 故障时间 | HD202 | 下料总数 | 1 | M11002 |  | HD2 | 上料盘轴上料位置坐标 | HM2 | 灵敏度检光纤
| M103 | 闪绿 | M203 | 取空盘命令 | M303 | 撕膜横移轴指令未执行到位 | M403 | 【触摸屏】上料盘电机降 | D203 | 上料吸头右料状态 | M503 |  | S21 | S21上料空盘流程M1200 |  |  | D10003 |  | HD1003 |  | D403 | 工作效率 | HD203 |  |  | M11003 |  | HD3 |  | HM3 | 撕膜平台光纤
| M104 | 闪黄 | M204 | 接空盘轴准备好 | M304 | 撕膜上下轴指令未执行到位 | M404 | 【触摸屏】下料盘电机升 | D204 | 撕膜平台1接料状态 | M504 |  | S22 | S22上料运载流程M1300 |  |  | D10004 | 下转盘料轴目标位置 | HD1004 | 下转盘料轴运行频率 | D404 | 影响比例 | HD204 | 抛料数 | 2 | M11004 |  | HD4 | 上料盘轴收盘位置坐标 | HM4
| M105 | 长黄 | M205 | 机械手放料完成 | M305 | 灵敏度横移轴指令未执行到位 | M405 | 【触摸屏】下料盘电机降 | D205 | 撕膜平台2接料状态 | M505 |  | S30 | S30矫正平台M1400 |  |  | D10005 |  | HD1005 |  | D405 |  | HD205 |  |  | M11005 |  | HD5 |  | HM5 | 下灵敏度平台屏蔽传感器
| M106 | 闪红 | M206 | 料矫正完成 | M306 | 灵敏度横移轴指令未执行到位 | M406 | 【触摸屏】解刹车下料轴 | D206 | 前吸爪1料状态 | M506 |  | S31 | S31上转盘机构M1500 |  |  | D10006 | 撕膜横移轴目标位置 | HD1006 | 撕膜横移轴运行频率 | D406 |  | HD206 | 良品数 | 3 | M11006 |  | HD6 |  | HM6
| M107 |  | M207 | 上料轴取料完成 | M307 | 最后下料上下搬轴指令未执行到位 | M407 | 【触摸屏】松门锁 | D207 | 前吸爪2料状态 | M507 |  | S40 | S40撕膜顶针机构M1600 |  |  | D10007 |  | HD1007 |  | D407 |  | HD207 |  |  | M11007 |  | HD7 |  | HM7
| M108 |  | M208 | 转盘下料完成 | M308 | 上料盘轴指令未执行到位 | M408 |  | D208 | 灵敏度治具产品1进料状态 | M508 |  | S41 | S41撕膜平台机构M1700 |  |  | D10008 | 撕膜上下轴目标位置 | HD1008 | 撕膜上下轴运行频率 | D408 |  | HD208 | UPH | 4 | M11008 |  | HD8 |  | HM8
| M109 |  | M209 | 准备撕膜 | M309 |  | M409 |  | D209 | 灵敏度治具产品2进料状态 | M509 |  | S42 | S42撕膜吸膜下模M1800 |  |  | D10009 |  | HD1009 |  | D409 |  | HD209 |  |  | M11009 |  | HD9 |  | HM9 | 屏蔽贴膜机
| M110 | 光栅 | M210 | 开始撕膜 | M310 | 下料空盘满 | M410 | 【触摸屏】最后下料横移搬轴Go按钮 | D210 | 灵敏度治具产品1出料状态 | M510 | 贴膜机PASS信号1 | S50 | S50灵敏度上下料机构M1900 |  |  | D10010 | 灵敏度横移轴目标位置 | HD1010 | 灵敏度横移轴运行频率 | D410 | 直通率 | HD210 | 掉料数 | 5 | M11010 |  | HD10 | 上转盘料轴初始位置坐标 | HM10 | 空跑
| M111 |  | M211 | 撕膜完成 | M311 | 吸取空盘失败 | M411 | 【触摸屏】上转盘料轴Go按钮 | D211 | 灵敏度治具产品2出料状态 | M511 | 贴膜机FAIL信号1 | S60 | S60贴膜机下料机构M2000 |  |  | D10011 |  | HD1011 |  | D411 | 报警率 | HD211 |  |  | M11011 |  | HD11 |  | HM11
| M112 |  | M212 | 取撕膜料完成 | M312 | 矫正工位取料失败 | M412 | 【触摸屏】上转盘料轴Go按钮 | D212 | 后吸爪1料状态 | M512 | 贴膜机PASS信号2 |  |  |  |  | D10012 | 灵敏度上下轴目标位置 | HD1012 | 灵敏度横移轴运行频率 | D412 | 达成率 | HD212 | 测试总数 | 6 | M11012 |  | HD12 | 上转盘料轴取矫正盘料位置坐标 | HM12
| M113 |  | M213 | 撕膜下吸嘴已到位 | M313 | 上转盘掉料 | M413 | 【触摸屏】撕膜横移轴Go按钮 | D213 | 后吸爪2料状态 | M513 | 贴膜机FAIL信号2 |  |  |  |  | D10013 |  | HD1013 |  | D413 | 妥善率 | HD213 |  |  | M11013 |  | HD13 |  | HM13 | 屏蔽矫正工位传感器
| M114 |  | M214 | 撕膜顶针气缸已经到位 | M314 | 灵敏度上有多余料 | M414 | 【触摸屏】撕膜上下轴Go按钮 | D214 | 接料平台产品1状态 | M514 | [5 empty] | D10014 | 最后下料上下搬轴目标位置 | HD1014 | 最后下料上下搬轴运行频率 | D414 |  | HD214 | CT | 7 | M11014 |  | HD14 | 上转盘料轴放测试机料位置坐标 | HM14
| M115 |  | M215 | 撕膜下吸嘴已撤回 | M315 | 灵敏度产品没放好 | M415 | 【触摸屏】灵敏度横移轴Go按钮 | D215 | 接料平台产品2状态 | M515 | [5 empty] | D10015 |  | HD1015 |  |  |  | HD215 |  |  | M11015 |  | HD15 |  | HM15
| M116 |  | M216 | 灵敏度治具内有料 | M316 | 灵敏度产品吸取失败 | M416 | 【触摸屏】灵敏度上下轴Go按钮 | D216 | 下料吸嘴产品1状态 | M516 | [5 empty] | D10016 | 最后下料横移搬运轴反馈位置 | HD1016 | 上盘步进轴运行频率 |  |  | HD216 |  | 8 | M11016 |  | HD16 |  | HM16
| M117 |  | M217 | 灵敏度左已测试完成 | M317 | 下料区产品吸取失败 | M417 | 【触摸屏】最后下料上下搬轴Go按钮 | D217 | 下料吸嘴产品2状态 | M517 | [5 empty] | D10017 |  | HD1017 |  |  |  | HD217 |  |  | M11017 |  | HD17 |  | HM17
| M118 |  | M218 | 灵敏度右已测试完成 | M318 | 贴膜机吸真空异常 | M418 | 【触摸屏】上料盘轴Go按钮 | D218 |  | M518 | [5 empty] | D10018 | 上转盘料轴反馈位置 | HD1018 | 下盘步进轴运行频率 |  |  | HD218 |  | 9 | M11018 |  | HD18 |  | HM18
| M119 |  | M219 | 接料平台空 | M319 | 前爪掉料 | M419 |  | D219 |  | M519 | [5 empty] | D10019 |  | HD1019 |  |  |  | HD219 |  |  | M11019 |  | HD19 |  | HM19
| M120 |  | M220 | 接料平台满 | M320 | 吸料盘无杆气缸置位报警 | M420 |  | D220 | [7 empty] | D10020 | 下转盘料轴反馈位置 | HD1020 | 最后下料横移搬轴调试位置 |  |  | HD220 | 待料时间 | 10 | M11020 |  | HD20 | 下转盘料轴初始位置（接料位置） | HM20
|  |  | M221 | 贴膜机准备好 | M321 | 吸料盘无杆气缸复位报警 | M421 |  | D221 | [7 empty] | D10021 |  | HD1021 |  |  |  | HD221 |  |  | M11021 |  | HD21 |  | HM21
|  |  | M222 | 贴膜机产品1吸取OK | M322 | 吸料盘上下气缸复位报警 | M422 |  | D222 | [7 empty] | D10022 | 撕膜横移轴反馈位置 | HD1022 | 上转盘料轴调试位置 |  |  | HD222 | 下空盘时间 | 11 | M11022 |  | HD22 | 下转盘料轴下料撕膜位置 | HM22
|  |  | M223 | 贴膜机产品2吸取OK | M323 | 上测试料上下气缸复位报警 | M423 |  | D223 | [7 empty] | D10023 |  | HD1023 |  |  |  | HD223 |  |  | M11023 |  | HD23 |  | HM23
|  |  | M224 | 撕膜平台气缸可以上抬 | M324 | 前上下测料上下气缸复位报警 | M424 | [9 empty] | D10024 | 撕膜上下轴反馈位置 | HD1024 | 下转盘料轴调试位置 |  |  | HD224 | 换胶带时间 | 12 | M11024 |  | HD24 |  | HM24
|  |  | M225 | 盘子已经剥到位 | M325 | 前上下测料上下气缸置位报警 | M425 | [9 empty] | D10025 |  | HD1025 |  |  |  | HD225 |  |  | M11025 |  | HD25 |  | HM25
|  |  | M226 | 托盘电机已到位 | M326 | 上料盘位上下气缸置位报警 | M426 | [9 empty] | D10026 | 灵敏度横移轴反馈位置 | HD1026 | 撕膜横移轴调试位置 |  |  | HD226 | 样本时间 | 13 | M11026 |  | HD26 |  | HM26
|  |  | M227 |  | M327 | 上料盘位分盘上下气缸置位报警 | M427 | [9 empty] | D10027 |  | HD1027 |  |  |  | HD227 |  |  | M11027 |  | HD27
|  |  | M228 |  | M328 | 上料盘位分盘上下气缸复位报警 | M428 | [9 empty] | D10028 | 灵敏度上下轴反馈位置 | HD1028 | 撕膜上下轴调试位置 |  |  | HD228 | 转盘信号超时时间 | 14 | M11028 |  | HD28
|  |  | M229 |  | M329 |  | M429 | [9 empty] | D10029 |  | HD1029 |  |  |  | HD229 |  |  | M11029 |  | HD29
|  |  | M230 |  | M330 | 胶带报警 | M430 | 【触摸屏】启动按钮 | [8 empty] | D10030 | 最后下料上下搬轴反馈位置 | HD1030 | 灵敏度横移轴调试位置 |  |  | HD230 | 灵敏度信号超时时间 | 15 | M11030 |  | HD30 | 撕膜横移轴初始位置
[5 empty] | M331 | 样本测试失败 | M431 | 【触摸屏】暂停按钮 | [8 empty] | D10031 |  | HD1031 |  |  |  | HD231 |  |  | M11031 |  | HD31
[5 empty] | M332 | 灵敏度连续NG | M432 | 【触摸屏】复位按钮 | [8 empty] | D10032 | 最后下料横移搬轴频率 | HD1032 | 灵敏度横移轴调试位置 |  |  | HD232 | 贴膜机信号超时时间 | 16 | M11032 |  | HD32
[5 empty] | M333 | 上位机连接异常 | M433 | [9 empty] | D10033 |  | HD1033 |  |  |  | HD233 |  |  | M11033 |  | HD33
[5 empty] | M334 | 贴膜机30秒超时 | M434 | [9 empty] | D10034 | 上转盘料轴频率 | HD1034 | 最后下料上下搬轴调试位置 |  |  | HD234 | 转盘信号超时次数 | 17 | M11034 |  | HD34
[5 empty] | M335 | 转盘30秒超时 | M435 | [9 empty] | D10035 |  | HD1035 |  |  |  | HD235 |  |  | M11035 |  | HD35
[5 empty] | M336 | 伺服报警 | M436 | [9 empty] | D10036 | 下转盘料轴频率 | HD1036 |  |  |  | HD236 | 灵敏度信号超时次数 | 18 | M11036 |  | HD36 | 撕膜横移轴撕膜扔膜位置
[5 empty] | M337 |  | M437 | [9 empty] | D10037 |  | HD1037 |  |  |  | HD237 |  |  | M11037 |  | HD37
[5 empty] | M338 |  | M438 | [9 empty] | D10038 | 撕膜横移轴频率 | HD1038 |  |  |  | HD238 | 贴膜机信号次数 | 19 | M11038 |  | HD38
[5 empty] | M339 | 安全门【报警】 | M439 | [9 empty] | D10039 |  | HD1039 |  |  |  | HD239 |  |  | M11039 |  | HD39
[5 empty] | M340 | 急停【报警】 | M440 | [9 empty] | D10040 | 撕膜上下轴频率 | HD1040 |  |  |  | HD240 |  | 20 | M11040 |  | HD40 | 撕膜上下轴初始位置
[5 empty] | M341 |  | M441 | [9 empty] | D10041 |  | HD1041 |  |  |  | HD241 |  |  | M11041 |  | HD41
[5 empty] | M342 | 撕膜平台侧推气缸置位报警 | [10 empty] | D10042 | 灵敏度横移轴频率 | HD1042 |  |  |  | HD242 |  | 21 | M11042 |  | HD42 | 撕膜上下轴撕膜咬合位置
[5 empty] | M343 | 撕膜平台侧推气缸复位报警 | [10 empty] | D10043 |  | HD1043 |  |  |  | HD243 |  |  | M11043 |  | HD43
[5 empty] | M344 | 撕膜平台上下气缸复位报警 | [10 empty] | D10044 | 灵敏度上下轴频率 | HD1044 |  |  |  | HD244 |  | 22 | M11044 |  | HD44 | 撕膜上下轴分膜位置
[5 empty] | M345 | 撕膜平台旋转气缸置位报警 | [10 empty] | D10045 |  | HD1045 |  |  |  | HD245 |  |  | M11045 |  | HD45
[5 empty] | M346 | 撕膜平台旋转气缸复位报警 | [10 empty] | D10046 | 最后下料上下搬轴频率 | HD1046 |  |  |  | HD246 |  | 23 | M11046 |  | HD46 | 撕膜上下轴撕膜扔膜位置
[5 empty] | M347 | 下测试料上下气缸置位报警 | [10 empty] | D10047 |  | HD1047 | [6 empty] | M11047 |  | HD47
[5 empty] | M348 | 下测试料上下气缸复位报警 | [10 empty] | D10048 | 上料盘轴目标位置 | HD1048 | 上料盘轴运行频率 |  |  |  |  | 24 | M11048 |  | HD48
[5 empty] | M349 | 撕膜平台上下气缸置位报警 | [10 empty] | D10049 |  | HD1049 | [6 empty] | M11049 |  | HD49
[5 empty] | M350 | 取灵敏度产品掉料 | [10 empty] | D10050 | 上料盘轴反馈位置 | HD1050 | 上料盘轴调试位置 |  |  |  |  | 25 | M11050 |  | HD50 | 灵敏度横移轴前吸盘取料位置
[5 empty] | M351 | 取下料区产品掉料 | [10 empty] | D10051 |  | HD1051 | [6 empty] | M11051 |  | HD51
[5 empty] | M352 | 撕膜平台料吸取失败 | [10 empty] | D10052 | 上料盘轴频率 | HD1052 | [5 empty] | 26 | M11052 |  | HD52 | 灵敏度横移轴前吸盘放料位置
[5 empty] | M353 | 停止按钮 | [10 empty] | D10053 |  | HD1053 | [6 empty] | M11053 |  | HD53
[5 empty] | M354 | 撕膜平台料没放好 | [10 empty] | D10054 | [7 empty] | 27 | M11054 |  | HD54 | 灵敏度横移轴后吸盘取料位置
[5 empty] | M355 | 撕膜平台料多放料 | [10 empty] | D10055 | [8 empty] | M11055 |  | HD55
[5 empty] | M356 | 撕膜平台料有残余料 | [10 empty] | D10056 | [7 empty] | 28 | M11056 |  | HD56 | 灵敏度横移轴后吸盘放料位置
[5 empty] | M357 | 上转盘掉料重新取料失败 | [19 empty] | M11057 |  | HD57
[5 empty] | M358 | 上料校正平台料有残余料 | [19 empty] | M11058 |  | HD58
[5 empty] | M359 | 下料中转平台料有残余料 | [19 empty] | M11059 |  | HD59
[5 empty] | M360 | 出料上顶气缸置位报警 | [19 empty] | M11060 |  | HD60 | 灵敏度上下轴前吸盘取料位置
[5 empty] | M361 | 出盘上顶气缸复位报警 | [19 empty] | M11061 |  | HD61
[5 empty] | M362 | 下灵敏度中转平台料没放好 | [19 empty] | M11062 |  | HD62 | 灵敏度上下轴前吸盘放料位置
[5 empty] | M363 | 下灵敏度平台残余料 | [19 empty] | M11063 |  | HD63
[5 empty] | M364 | [20 empty] | M11064 |  | HD64 | 灵敏度上下轴后吸盘取料位置
[5 empty] | M365 | [20 empty] | M11065 |  | HD65
[5 empty] | M366 | [20 empty] | M11066 |  | HD66 | 灵敏度上下轴后吸盘放料位置
[5 empty] | M367 | [20 empty] | M11067 |  | HD67
[5 empty] | M368 | [20 empty] | M11068 |  | HD68
[5 empty] | M369 | [20 empty] | M11069 |  | HD69
[5 empty] | M370 | [20 empty] | M11070 |  | HD70 | 灵敏度横移轴初始位置
[5 empty] | M371 | [20 empty] | M11071 |  | HD71
[5 empty] | M372 | [20 empty] | M11072 |  | HD72 | 灵敏度上下轴初始位置
[5 empty] | M373 | [20 empty] | M11073 |  | HD73
[5 empty] | M374 | [20 empty] | M11074 |  | HD74
[5 empty] | M375 | [20 empty] | M11075 |  | HD75
[5 empty] | M376 | [20 empty] | M11076 |  | HD76
[5 empty] | M377 | [20 empty] | M11077 |  | HD77
[5 empty] | M378 | [20 empty] | M11078 |  | HD78
[5 empty] | M379 | [20 empty] | M11079 |  | HD79
[5 empty] | M380 | 上料校正平台料掉料 | [19 empty] | M11080 |  | HD80
[5 empty] | M381 | [20 empty] | M11081 |  | HD81
[26 empty] | M11082 |  | HD82
[26 empty] | M11083 |  | HD83
[26 empty] | M11084 |  | HD84
[26 empty] | M11085 |  | HD85
[26 empty] | M11086 |  | HD86
[26 empty] | M11087 |  | HD87
[26 empty] | M11088 |  | HD88
[26 empty] | M11089 |  | HD89
[26 empty] | M11090 |  | HD90
[26 empty] | M11091 |  | HD91
[26 empty] | M11092 |  | HD92
[26 empty] | M11093 |  | HD93
[26 empty] | M11094 |  | HD94
[26 empty] | M11095 |  | HD95
[26 empty] | M11096 |  | HD96
[26 empty] | M11097 |  | HD97
[26 empty] | M11098 |  | HD98
[26 empty] | M11099 |  | HD99
[26 empty] | M11100 |  | HD100 | 排料延时
[26 empty] | M11101 |  | HD101 | 周期
[26 empty] | M11102 |  | HD102 | 卷胶带延时
[26 empty] | M11103 |  | HD103
[26 empty] | M11104 |  | HD104
[26 empty] | M11105 |  | HD105
[26 empty] | M11106 |  | HD106
[26 empty] | M11107 |  | HD107
[26 empty] | M11108 |  | HD108
[26 empty] | M11109 |  | HD109
[26 empty] | M11110 | 样本模式中 | HD110
[26 empty] | M11111 | 样本测试中断 | HD111
[26 empty] | M11112 | 样本测试结束 | HD112
[26 empty] | M11113 | 样本测试开始 | HD113
[26 empty] | M11114 | 样本查询结果 | HD114
[26 empty] | M11115 | 样本查询结束 | HD115
[26 empty] | M11116 | 样本强制样本 | HD116
[26 empty] | M11117 |  | HD117
[26 empty] | M11118 |  | HD118
[26 empty] | M11119 |  | HD119
[26 empty] | M11120 | 待料时间 | HD120
[26 empty] | M11121 | 下空盘时间 | HD121
[26 empty] | M11122 | 换胶带时间 | HD122
[26 empty] | M11123 | 样本时间 | HD123
[26 empty] | M11124 | 转盘信号超时时间 | HD124
[26 empty] | M11125 | 灵敏度信号超时时间 | HD125
[26 empty] | M11126 | 贴膜机信号超时 | HD126
[26 empty] | M11127 |  | HD127
[26 empty] | M11128 |  | HD128
[26 empty] | M11129 |  | HD129
[26 empty] | M11130 |  | HD130
[26 empty] | M11131 |  | HD131
[26 empty] | M11132 |  | HD132
[26 empty] | M11133 |  | HD133
[26 empty] | M11134 |  | HD134
[26 empty] | M11135 |  | HD135
[26 empty] | M11136 |  | HD136
[26 empty] | M11137 |  | HD137
[26 empty] | M11138 |  | HD138
[26 empty] | M11139 |  | HD139
[26 empty] | M11140 | 条码移动到吸爪 | HD140
[26 empty] | M11141 | 条码移动到灵敏度 | HD141
[26 empty] | M11142 | 向灵敏度补发条码 | HD142
[26 empty] | M11143 |  | HD143
[26 empty] | M11144 |  | HD144
[26 empty] | M11145 |  | HD145
[26 empty] | M11146 |  | HD146
[26 empty] | M11147 |  | HD147
[26 empty] | M11148 | 从转盘接收到条码 | HD148
[26 empty] | M11149 |  | HD149
[26 empty] | M11150 | 灵敏度清空条码 | HD150
[26 empty] | M11151 | 灵敏度1PASS | HD151
[26 empty] | M11152 | 灵敏度1NG | HD152
[26 empty] | M11153 | 灵敏度2PASS | HD153
[26 empty] | M11154 | 灵敏度2NG | HD154
[26 empty] | M11155 | 接受打卡机OK信号 | HD155
[26 empty] | M11156 |  | HD156
[26 empty] | M11157 |  | HD157
[26 empty] | M11158 |  | HD158
[26 empty] | M11159 |  | HD159
[26 empty] | M11160 |  | HD160 | 最后下料横移搬运轴初始位置
[26 empty] | M11161 |  | HD161
[26 empty] | M11162 |  | HD162 | 最后下料横移搬运轴取料位置
[26 empty] | M11163 |  | HD163
[26 empty] | M11164 |  | HD164 | 最后下料横移搬运轴放料位置
[26 empty] | M11165 |  | HD165
[26 empty] | M11166 |  | HD166
[26 empty] | M11167 |  | HD167
[26 empty] | M11168 |  | HD168
[26 empty] | M11169 |  | HD169
[26 empty] | M11170 |  | HD170 | 最后下料上下搬运轴初始位置
[26 empty] | M11171 |  | HD171
[26 empty] | M11172 |  | HD172 | 最后下料上下搬运轴取料位置
[26 empty] | M11173 |  | HD173
[26 empty] | M11174 |  | HD174 | 最后下料上下搬运轴放料位置
[26 empty] | M11175 |  | HD175
[26 empty] | M11176 |  | HD176
[26 empty] | M11177 |  | HD177
[26 empty] | M11178 |  | HD178
[26 empty] | M11179 |  | HD179
[26 empty] | M11180 |  | HD180
[26 empty] | M11181 |  | HD181
[26 empty] | M11182 |  | HD182
[26 empty] | M11183 |  | HD183
[26 empty] | M11184 |  | HD184
[26 empty] | M11185 |  | HD185
[26 empty] | M11186 |  | HD186
[26 empty] | M11187 |  | HD187
[26 empty] | M11188 |  | HD188
[26 empty] | M11189 |  | HD189
[26 empty] | M11190 |  | HD190 | 上转盘料轴等待位置
HD191
HD192
HD193
HD194
HD195
HD196
HD197
HD198
HD199
HD200
HD201
HD202
HD203
HD204
HD205
HD206
HD207
HD208
HD209
HD210
HD211
HD212
HD213
HD214
HD215
HD216
HD217
HD218
HD219
HD220
HD221
HD222
HD223
HD224
HD225
HD226
HD227
HD228
HD229
HD230

## 報警
M340 | M11000 | 急停【报警】 | 急停【報警】 | M100 | 急停 | X2 | 转盘报警
M336 | M11001 | 伺服报警 | 伺服報警 | M101 | 暂停 | X4 | 下料上下搬运轴伺服报警
M320 | M11002 | 进料上顶气缸置位报警 | 吸料盤無杆氣缸置位報警
M321 | M11003 | 进盘上顶气缸复位报警 | 吸料盤無杆氣缸複位報警 | M200 | 上料满盘上升 | X10022 | 转盘未推到位
M322 | M11004 | 吸料盘上下气缸复位报警 | 吸料盤上下氣缸複位報警 | M201 | 下料空盘上升 | X10023 | 灵敏度未推到位
M323 | M11005 | 上测试料上下气缸复位报警 | 上測試料上下氣缸複位報警 | M202 |  | X10024 | 安全门开
M324 | M11006 | 前上下测料上下气缸复位报警 | 前上下測料上下氣缸複位報警 | M203 | 机械手允许取空盘 | X10025 | 光栅异常
M325 | M11007 | 前上下测料上下气缸置位报警 | 前上下測料上下氣缸置位報警 | M205 | 机械手放料完成 | X10301 | 上测试料轴伺服报警
M326 | M11008 | 上料盘位上下气缸置位报警 | 上料盤位上下氣缸置位報警 | M206 | 料矫正完成 | X10303 | 下测试料轴伺服报警
M327 | M11009 | 上料盘位分盘上下气缸置位报警 | 上料盤位分盤上下氣缸置位報警 | M207 | 上料轴取料完成 | X10305 | 撕膜横移轴伺服报警
M328 | M11010 | 上料盘位分盘上下气缸复位报警 | 上料盤位分盤上下氣缸複位報警 | M208 | 转盘下料完成 | X10307 | 撕膜上下轴伺服报警
M342 | M11011 | 撕膜平台侧推气缸置位报警 | 撕膜平臺側推氣缸置位報警 | M209 | 准备撕膜 | X10311 | 横移测料轴伺服报警
M343 | M11012 | 撕膜平台侧推气缸复位报警 | 撕膜平臺側推氣缸複位報警 | M210 | 开始撕膜 | X10313 | 上下测料轴伺服报警
M344 | M11013 | 撕膜平台上下气缸复位报警 | 撕膜平臺上下氣缸複位報警 | M211 | 撕膜完成
M345 | M11014 | 撕膜平台旋转气缸置位报警 | 撕膜平臺旋轉氣缸置位報警 | M212 | 取撕膜料完成 | Y10415 | 屏蔽安全门
M346 | M11015 | 撕膜平台旋转气缸复位报警 | 撕膜平臺旋轉氣缸複位報警 | M213 | 撕膜下吸嘴已到位
M347 | M11016 | 下测试料上下气缸置位报警 | 下測試料上下氣缸置位報警 | M214 | 撕膜顶针气缸已经到位 | S0 | 初始化
M348 | M11017 | 下测试料上下气缸复位报警 | 下測試料上下氣缸複位報警 |  |  | S10 | 模式选择
M349 | M11018 | 撕膜平台上下气缸置位报警 | 撕膜平臺上下氣缸置位報警 | M217 | 灵敏度左已测试完成 | S100
M311 | M11019 | 吸取空盘失败 | 吸取空盤失敗 | M218 | 灵敏度右已测试完成 | S500 | 调试模式
M312 | M11020 | 矫正工位取料失败 | 矯正工位取料失敗 | M219 | 接料平台空 | T100 | 灵敏度超时
M313 | M11021 | 上转盘掉料 | 上轉盤掉料 | M220 | 接料平台满 | T101 | 转盘未分配条码
M314 | M11022 | 灵敏度上有多余料 | 靈敏度上有多餘料 | M221 | 贴膜机准备好
M315 | M11023 | 灵敏度产品没放好 | 靈敏度產品沒放好 | M222 | 贴膜机产品1吸取OK
M316 | M11024 | 灵敏度产品吸取失败 | 靈敏度產品吸取失敗 | M223 | 贴膜机产品2吸取OK
M317 | M11025 | 下料区产品吸取失败 | 下料區產品吸取失敗 | M224
M318 | M11026 | 贴膜机吸真空异常 | 貼膜機吸真空異常 | M225 | 盘子已经剥到位
M319 | M11027 | 前爪掉料 | 前爪掉料 | M226 | 托盘电机已到位
M332 | M11028 | 灵敏度连续NG | 靈敏度連續NG
M333 | M11029 | 上位机连接异常 | 上位機連接異常 | M11110 | 样本模式
M350 | M11030 | 取灵敏度产品掉料 | 取靈敏度產品掉料 | M11113 | 样本测试开始
M351 | M11031 | 取下料区产品掉料 | 取下料區產品掉料
M352 | M11032 | 撕膜平台料吸取失败 | 撕膜平臺料吸取失敗 | M20111 | 样本吸取失败
M353 | M11033 | 停止按钮 | 停止按鈕 | M20112 | 机械手样本放入完成
M354 | M11034 | 撕膜平台料没放好 | 撕膜平臺料沒放好
M355 | M11035 | 撕膜平台料多放料 | 撕膜平臺料多放料
M356 | M11036 | 撕膜平台料有残余料 | 撕膜平臺料有殘餘料 | M300 | 最后下料横移搬运轴指令未执行到位
M357 | M11037 | 上转盘掉料重新取料失败 | 上轉盤掉料重新取料失敗 | M301 | 上转盘料轴指令未执行到位
M358 | M11038 | 上料校正平台料有残余料 |  | M302 | 下转盘料轴指令未执行到位
M359 | M11039 | 下料中转平台料有残余料 |  | M303 | 撕膜横移轴指令未执行到位
M360 | M11040 | 出料上顶气缸置位报警 |  | M304 | 撕膜上下轴指令未执行到位
M361 | M11041 | 出盘上顶气缸复位报警 |  | M305 | 灵敏度横移轴指令未执行到位
M362 | M11042 | 下灵敏度中转平台料没放好 |  | M306 | 灵敏度横移轴指令未执行到位
M363 | M11043 | 下灵敏度平台残余料 |  | M307 | 最后下料上下搬轴指令未执行到位
M364 | M11044 |  |  | M308 | 上料盘轴指令未执行到位
M365 | M11045 |  |  | M309
M366 | M11046 |  |  | M310 | 下料空盘满
M367 | M11047 |  |  | M311 | 吸取空盘失败
M368 | M11048 |  |  | M312 | 矫正工位取料失败
M369 | M11049 |  |  | M313 | 上转盘掉料
M370 | M11050 |  |  | M314 | 灵敏度上有多余料
M371 | M11051 |  |  | M315 | 灵敏度产品没放好
M372 | M11052 |  |  | M316 | 灵敏度产品吸取失败
M373 | M11053 |  |  | M317 | 下料区产品吸取失败
M374 | M11054 |  |  | M318 | 贴膜机吸真空异常
M375 | M11055 |  |  | M319 | 前吸嘴掉料
M376 | M11056 |  |  | M320 | 吸料盘无杆气杆置位报警
M377 | M11057 |  |  | M321 | 吸料盘无杆气杆复位报警
M378 | M11058 |  |  | M322 | 吸料盘上下气杆复位报警
M379 | M11059 |  |  | M323 | 上测试料上下气缸复位报警
M380 | M11060 | 上料矫正平台掉料 |  | M324 | 前上下测料上下气缸复位报警
M381 | M11061 |  |  | M325 | 前上下测料上下气缸置位报警
M382 | M11062 |  |  | M326
M383 | M11063 |  |  | M327
M384 | M11064 |  |  | M328
M385 | M11065 |  |  | M329
M386 | M11066 |  |  | M330 | 胶带报警
M387 | M11067 |  |  | M331 | 样本测试失败
M388 | M11068 |  |  | M332 | 灵敏度连续NG
M389 | M11069 |  |  | M333 | 上位机连接异常
M390 | M11070 |  |  | M334 | 贴膜机30秒超时
M391 | M11071 |  |  | M335 | 转盘30秒超时
M392 | M11072 |  |  | M336 | 伺服报警
M393 | M11073 |  |  | M337
M394 | M11074 |  |  | M338
M395 | M11075 |  |  | M339 | 安全门【报警】
M396 | M11076 |  |  | M340 | 急停【报警】
M397 | M11077 |  |  | M341
M398 | M11078 |  |  | M342 | 撕膜平台侧推气缸置位报警
M399 | M11079 |  |  | M343 | 撕膜平台侧推气缸复位报警
|  |  |  | M344 | 撕膜平台上下气缸复位报警
|  |  |  | M345 | 撕膜平台旋转气缸置位报警
|  |  |  | M346 | 撕膜平台旋转气缸复位报警
|  |  |  | M347 | 下测试料上下气缸置位报警
|  |  |  | M348 | 下测试料上下气缸复位报警
|  |  |  | M349 | 撕膜平台上下气缸置位报警
|  |  |  | M350 | 取灵敏度产品掉料
|  |  |  | M351 | 取下料区产品掉料
|  |  |  | M352 | 撕膜平台取料失败
|  |  |  | M353 | 停止按钮
|  |  |  | M354 | 撕膜平台料没放好
|  |  |  | M355 | 撕膜平台料多放料
|  |  |  | M356 | 撕膜平台料有残余料
|  |  |  | M357 | 上转盘掉料,重新取料失败
|  |  |  | M358 | 上料校正平台料有残余料
|  |  |  | M359 | 下料中转平台料有残余料

## EPSON
IN0 |  |  |  | OUT0
IN1 |  |  |  | OUT1
IN2 |  |  |  | OUT2
IN3 | Y10226 | 机械手暂停 | Pause | OUT3
IN4 | Y10227 | 机械手启动 | Start | OUT4
IN5 | Y10230 | 机械手继续 | Continue | OUT5
IN6 |  |  |  | OUT6 | X10032 | 机械手取料完成 | RawTrayOver
IN7 |  |  |  | OUT7 | X10033 | 机械手放矫正位料完成 | AdjustTrayDone
IN8 | Y10231 | 上料脆盘准备好 | RawTrayReady | OUT8
IN9 | Y10232 | 等待机械手放 | AdjustTrayReady | OUT9
IN10 |  |  |  | OUT10
IN11 |  |  |  | OUT11
IN12 |  |  |  | OUT12
IN13 |  |  |  | OUT13
IN14 |  |  |  | OUT14 | X10035 | 机械手处于安全位置 | SafePlase
IN15 |  |  |  | OUT15
IN16 |  |  |  | OUT16
IN17
IN18
IN19
IN20
IN21
IN22
IN23
IN512 | M20000 | 复位按钮 |  | OUT512 | M20100 | SCR-Ready【机械手-准备】
IN513 | M20001 |  |  | OUT513 | M20101 | SCR-Running【机械手-运行】
IN514 | M20002 | 【Reset】【至机械手】 |  | OUT514 | M20102 | SCR-Pause【机械手-暂停】
IN515 | M20003 |  |  | OUT515 | M20103 | SCR-Error【机械手-错误】
IN516 | M20004 |  |  | OUT516 | M20104 | SCR-Estop【机械手-停止】
IN517 | M20005 |  |  | OUT517 | M20105 | SCR-SafeguardOn【机械手-安全门】
IN518 | M20006 |  |  | OUT518 | M20106 | SCR-SError【机械手-严重错误】
IN519 | M20007 |  |  | OUT519 | M20107 | SCR-Warning【机械手-警告】
IN520 | M20008 |  |  | OUT520 | M20108 | A爪有料
IN521 | M20009 |  |  | OUT521 | M20109 | B爪有料
IN522 | M20010 |  |  | OUT522 | M20110
IN523 | M20011 |  |  | OUT523 | M20111 | 吸取样本失败
IN524 | M20012 |  |  | OUT524 | M20112 | 样本放入结束
IN525 | M20013 |  |  | OUT525 | M20113
IN526 | M20014 |  |  | OUT526 | M20114 | A爪抛料
IN527 | M20015 |  |  | OUT527 | M20115 | B爪抛料

## 机械手IO
测试机抓放本体IO表(机械手)-RC90
管脚号 | 输入端子 | 线标 | PLC-SET信号 | 输入信号 | 简码 | 管脚号 | 输出端子 | 线标 | PLC-GET信号 | 输出信号 | 简码 | 备注
2 | Input No.0 | IN0 | DB15-1 | 左负压信号1 | LeftSensor1 | 10 | Output No.0 | OUT0 |  | 左上下气缸 | LeftCylinder | 这6个机械手输出 过一下新加的8路继电器
3 | Input No.1 | IN1 | DB15-2 | 右负压信号1 | RightSensor1 | 11 | Output No.1 | OUT1 |  | 右上下气缸 | RightCylinder
4 | Input No.2 | IN2 |  |  |  | 12 | Output No.2 | OUT2 | DB15-7 | 左吸嘴真空吸1 | LeftSuck1
5 | Input No.3 | IN3 | Y10226 | 机械手暂停 | Pause | 13 | Output No.3 | OUT3 |  | 左吸嘴真空吹1 | LeftBlow1
6 | Input No.4 | IN4 | Y10227 | 机械手启动 | Start | 14 | Output No.4 | OUT4 | DB15-8 | 右吸嘴真空吸1 | RightSuck1
7 | Input No.5 | IN5 | Y10230 | 机械手继续 | Continue | 15 | Output No.5 | OUT5 |  | 右吸嘴真空吹1 | RightBlow1
8 | Input No.6 | IN6 | Y10236 | 等待机械手取 | AdjustWaitTake | 27 | Output No.6 | OUT6 | X10032 | 机械手取未加工料完成 | RawTrayOver | 给PLC
9 | Input No.7 | IN7 |  |  |  | 28 | Output No.7 | OUT7 | X10033 | 机械手放矫正位料完成 | AdjustTrayDone | 给PLC
19 | Input No.8 | IN8 | Y10231 | 上未加工料脆盘准备好 | RawTrayReady | 29 | Output No.8 | OUT8
20 | Input No.9 | IN9 | Y10232 | 矫正位允许机械手放 | AdjustTrayReady | 30 | Output No.9 | OUT9 | X10034 | 排料完成 | ExitWorkDone | 给PLC
21 | Input No.10 | IN10 |  |  |  | 31 | Output No.10 | OUT10
22 | Input No.11 | IN11 | Y10233 | 上料位反向信号 | RevSingle | 43 | Output No.11 | OUT11
23 | Input No.12 | IN12 | Y10234 | 排料模式信号 | ExitSingle | 44 | Output No.12 | OUT12
24 | Input No.13 | IN13 | Y10235 | 样本测试信号 | SampleMode | 45 | Output No.13 | OUT13
25 | Input No.14 | IN14 |  |  |  | 46 | Output No.14 | OUT14 | X10035 | 机械手处于安全位置 | SafePlase | 给PLC
26 | Input No.15 | IN15 |  |  |  | 47 | Output No.15 | OUT15
35 | Input No.16 | IN16 | DB15-9 | 左爪光纤 | LeftLightSensor | 1 | 24V |  | DB15-14 | 直流24V
36 | Input No.17 | IN17 | DB15-10 | 右爪光纤 | RightLightSensor | 18 | 24V
37 | Input No.18 | IN18 |  |  |  | 34 | 24V
38 | Input No.19 | IN19 |  |  |  | 17 | 0V |  | DB15-13 | 直流0V
39 | Input No.20 | IN20 |  |  |  | 33 | 0V
40 | Input No.21 | IN21
41 | Input No.22 | IN22
42 | Input No.23 | IN23
|  |  | 点位 | 点位表名称 | 点位说明 |  |  |  |  | 变量 | 变量说明
|  |  | 0 | [6 empty] | StepCount | 步骤数量
|  |  | 1 | [6 empty] | AIndex | A托盘计数
|  |  | 2 | Traygobyoutz | 出上料区域路过点正 |  |  |  |  | BIndex | B托盘计数
|  |  | 3 | Traygobyoutf | 出上料区域路过点反 |  |  |  |  | NowSpace | 当前距离
|  |  | 4 | WaitReleasePoint | 等待放料到矫正盘位置 |  |  |  |  | PickFailCount | 采摘失败数量
|  |  | 5 | AdjustReleasePoint | 矫正平台放料位 |  |  |  |  | Ahave | A取料结果标志
|  |  | 6 | AdjustPickPoint | 矫正平台取料位 |  |  |  |  | Bhave | B取料结果标志
|  |  | 7 | SA_Public | 样本盘公共经过位置
|  |  | 8 | HomePoint | 机械手回原点初始位置 |  |  |  |  | Suckfailtimes
|  |  | 9 | FakePoint | 蚀刻不良位置 |  |  |  |  | ii | 样本托盘计数
|  |  | 10 | [6 empty] | A_Have
|  |  | 11 | [6 empty] | B_Have
|  |  | 12 | IntrayPublic_Z | 进入取料tray盘正向公共位置
|  |  | 13 | IntrayPublic_F | 进入取料tray盘反向公共位置

## PLC__IO
X758架构-D5X-Strobe 自动上料机 IO表(PLC)
序号 | x端子 | 线标 | 输入信号 | y端子 | 线标 | 输出信号 | 部件
1 | X0 | X0 | 下料横移搬运轴定位完成信号-1 | Y0 | Y0 | 最后下料横移搬运轴脉冲-1 | XDM- 60T10-E
2 | X1 | X1 | 下料上下搬运轴定位完成信号-8 | Y1 | Y1 | 上转盘料轴脉冲-2
3 | X2 | X2 | 转盘连接信号 | Y2 | Y2 | 下转盘料轴脉冲-3
4 | X3 | X3 | 上料轴光纤 | Y3 | Y3 | 撕膜横移轴脉冲-4
5 | X4 | X4 | 上料盘轴定位完成信号 | Y4 | Y4 | 撕膜上下轴脉冲-5
6 | X5 | X5 | 最后下测试料负压表1 | Y5 | Y5 | 灵敏度横移轴脉冲-6
7 | X6 | X6 | 最后下测试料负压表2 | Y6 | Y6 | 灵敏度上下轴脉冲-7（带刹车）
8 | X7 | X7 |  | Y7 | Y7 | 最后下料上下搬运轴脉冲-8（带刹车）
9 | X10 | X10 | 出盘上顶气缸SET传感器 | Y10 | Y10 | 上料盘轴脉冲-9
10 | X11 | X11 | 出盘上顶气缸RST传感器 | Y11 | Y11
11 | X12 | X12 | 进料上顶气缸SET传感器 | Y12 | Y12 | 最后下料横移搬运轴方向-1
12 | X13 | X13 | 进料上顶气缸RST传感器 | Y13 | Y13 | 最后下料横移搬运轴伺服ON-1
13 | X14 | X14 | 分盘上下气缸SET传感器1 | Y14 | Y14 | 最后下料上下搬运轴方向-8
14 | X15 | X15 | 分盘上下气缸RST传感器1 | Y15 | Y15 | 上转盘料轴方向-2
15 | X16 | X16 | 分盘上下气缸SET传感器2 | Y16 | Y16 | 上转盘料轴伺服ON-2
16 | X17 | X17 | 分盘上下气缸RST传感器2 | Y17 | Y17 | 最后下料上下搬运轴伺服ON-8
17 | X20 | X20 | 光纤1-上满料盘空 | Y20 | Y20 | 下转盘料轴方向-3
18 | X21 | X21 | 光纤2-下空料盘满 | Y21 | Y21 | 下转盘料轴伺服ON-3
19 | X22 | X22 | 上测试料三合一负压1 | Y22 | Y22
20 | X23 | X23 | 矫正负压信号2 | Y23 | Y23 | 撕膜横移轴方向-4
21 | X24 | X24 | 上测试料三合一负压2 | Y24 | Y24 | 撕膜横移轴伺服ON-4
22 | X25 | X25 | 储气罐负压表信号 | Y25 | Y25
23 | X26 | X26 | 上测试料上下气缸SET传感器 | Y26 | Y26 | 撕膜上下轴方向-5
24 | X27 | X27 | 上测试料上下气缸RST传感器 | Y27 | Y27 | 撕膜上下轴伺服ON-5
25 | X30 | X30 | 矫正气缸SET传感器
26 | X31 | X31 | 灵敏度测试给左穴PASS
27 | X32 | X32 | 矫正负压信号1
28 | X33 | X33 | 下测试料上下气缸SET传感器
29 | X34 | X34 | 下测试料上下气缸RST传感器
30 | X35 | X35
31 | X36 | X36 | 灵敏度测试给左穴FAIL
32 | X37 | X37
33 | X40 | X40 | 灵敏度测试给右穴PASS
34 | X41 | X41 | 撕膜平台吸左产品膜负压信号1
35 | X42 | X42 | 撕膜平台上下气缸SET传感器
36 | X43 | X43 | 撕膜平台上下气缸RST传感器
序号 | x端子 | 线标 | 输入信号 | x端子 | 线标 | 输出信号
1 | X0 | X10000 | 撕膜平台侧推气缸SET传感器 | X20 | X10020 | 后上下测料三合一负压2 | XD- E32X- E
2 | X1 | X10001 | 撕膜平台侧推气缸RST传感器 | X21 | X10021 | 灵敏度测试给右穴FAIL
3 | X2 | X10002 | 下测试料平台增加传感器1 | X22 | X10022 | 转盘测试机到位限位开关
4 | X3 | X10003 | 下测试料平台增加传感器2 | X23 | X10023 | 灵敏度测试机到位限位开关
5 | X4 | X10004 | 撕膜平台旋转气缸SET传感器 | X24 | X10024 | 门感应正常信号
6 | X5 | X10005 | 撕膜平台旋转气缸RST传感器 | X25 | X10025 | 前面门光栅信号
7 | X6 | X10006 | 前上下测料上下气缸SET传感器 | X26 | X10026 | 启动
8 | X7 | X10007 | 前上下测料上下气缸RST传感器 | X27 | X10027 | 停止
9 | X10 | X10010 | 贴膜机给上料机准备好-GET | X30 | X10030 | 复位
10 | X11 | X10011 | 贴膜机给上料机吸产品1成功-GET | X31 | X10031 | 急停
11 | X12 | X10012 | 前上下测料三合一负压1 | X32 | X10032 | 机械手取料完成【自机械手】
12 | X13 | X10013 | 撕膜平台吸右产品膜负压信号2 | X33 | X10033 | 机械手放料完成【自机械手】
13 | X14 | X10014 | 前上下测料三合一负压2 | X34 | X10034 | 排料完成【自机械手】
14 | X15 | X10015 | 贴膜机给上料机吸产品2成功-GET | X35 | X10035 | 机械手回原点完成【自机械手】
15 | X16 | X10016 | 后上下测料三合一负压1 | X36 | X10036 | 穴1样本取料
16 | X17 | X10017 | 感应收废膜胶带传感器 | X37 | X10037 | 穴2样本取料
序号 | x端子 | 线标 | 输入信号 | x端子 | 线标 | 输出信号
1 | Y0 | Y10100 | 上料盘轴方向-9 | Y20 | Y10120 | 真空泵2 | XD- E32YT- E
2 | Y1 | Y10101 | 灵敏度横移轴方向-6 | Y21 | Y10121 | 上测试料真空吸2电磁阀
3 | Y2 | Y10102 | 灵敏度横移轴伺服ON-6 | Y22 | Y10122 | 上测试料破真空2电磁阀
4 | Y3 | Y10103 | 上料盘轴伺服ON-9 | Y23 | Y10123 | 上料机给贴膜机产品1-PASS-SET
5 | Y4 | Y10104 | 灵敏度上下轴方向-7 | Y24 | Y10124 | 上料机给贴膜机安全位置允许走-SET
6 | Y5 | Y10105 | 灵敏度上下轴伺服ON-7 | Y25 | Y10125 | 矫正平台矫正电磁阀
7 | Y6 | Y10106 |  | Y26 | Y10126 | 矫正平台真空吸电磁阀
8 | Y7 | Y10107 | 进盘上顶气缸电磁阀 | Y27 | Y10127 | 下测试料上下电磁阀
9 | Y10 | Y10110 | 上料盘位分盘上下气缸电磁阀（反插） | Y30 | Y10130 | 下料上下搬运轴解除刹车
10 | Y11 | Y10111 | 上料盘位分盘插进气缸电磁阀 | Y31 | Y10131 | 卷胶带脉冲发生器输出点-11
11 | Y12 | Y10112 | 出盘上顶气缸电磁阀 | Y32 | Y10132 | 撕膜平台吸膜真空吸电磁阀1
12 | Y13 | Y10113 | 托盘夹紧气缸电磁阀 | Y33 | Y10133 | 撕膜平台上下电磁阀
13 | Y14 | Y10114 | 上测试料上下电磁阀 | Y34 | Y10134 | 撕膜平台侧推电磁阀
14 | Y15 | Y10115 | 上测试料真空吸1电磁阀 | Y35 | Y10135 | 撕膜平台压膜电磁阀
15 | Y16 | Y10116 | 上测试料破真空1电磁阀 | Y36 | Y10136 | 撕膜平台旋转电磁阀
16 | Y17 | Y10117 | 真空泵1 | Y37 | Y10137 | 前上下测料上下电磁阀
序号 | x端子 | 线标 | 输入信号 | y端子 | 线标 | 输出信号
1 | Y0 | Y10200 | 矫正平台真空吹电磁阀 | Y0 | Y10220 | 上料机允许转盘下料信号 | XD- E32YT -E
2 | Y1 | Y10201 | 前上下测料真空吸1电磁阀 | Y1 | Y10221 | 三色灯红
3 | Y2 | Y10202 | 前上下测料破真空1电磁阀 | Y2 | Y10222 | 三色灯黄
4 | Y3 | Y10203 | 撕膜平台吸膜真空吸电磁阀2 | Y3 | Y10223 | 三色灯绿
5 | Y4 | Y10204 |  | Y4 | Y10224 | 三色灯蜂鸣器
6 | Y5 | Y10205 | 前上下测料真空吸2电磁阀 | Y5 | Y10225 | 照明灯控制输出
7 | Y6 | Y10206 | 前上下测料破真空2电磁阀 | Y6 | Y10226 | 【Pause】 【至机械手】
8 | Y7 | Y10207 |  | Y7 | Y10227 | 【Start】 【至机械手】
9 | Y10 | Y10210 | 上料机给贴膜机产品2-PASS-SET | Y10 | Y10230 | 【Continue】【至机械手】
10 | Y11 | Y10211 | 后上下测料真空吸1电磁阀 | Y11 | Y10231 | 机械手可以取上料盘 【至机械手】
11 | Y12 | Y10212 | 后上下测料破真空1电磁阀 | Y12 | Y10232 | 机械手可以放【至机械手】
12 | Y13 | Y10213 | 上料机给贴膜机产品1-FAIL-SET | Y13 | Y10233 | 上料位反向信号 【至机械手】
13 | Y14 | Y10214 | 上料机给贴膜机产品2-FAIL-SET | Y14 | Y10234 | 排料信号 【至机械手】
14 | Y15 | Y10215 | 后上下测料真空吸2电磁阀 | Y15 | Y10235 | 样本信号 【至机械手】
15 | Y16 | Y10216 | 后上下测料破真空2电磁阀 | Y16 | Y10236 | 机械手可以取矫正盘【至机械手】
16 | Y17 | Y10217 | 上料机连接反馈信号 | Y17 | Y10237 | 门电磁锁控制输出
序号 | x端子 | 线标 | 输入信号 |  |  |  | XD- E16X
1 | X0 | X10300 | 上测试轴取料光纤信号1
2 | X1 | X10301 | 上测试料轴定位完成信号-2
3 | X2 | X10302 | 上测试轴取料光纤信号2
4 | X3 | X10303 | 下测试料轴定位完成信号-3
5 | X4 | X10304 | 前测试轴取料光纤信号1
6 | X5 | X10305 | 撕膜横移轴定位完成信号-4
7 | X6 | X10306 | 前测试轴取料光纤信号2
8 | X7 | X10307 | 撕膜上下轴定位完成信号-5
9 | X10 | X10310 | 后测试轴取料光纤信号1
10 | X11 | X10311 | 横移测料轴定位完成信号-6
11 | X12 | X10312 | 后测试轴取料光纤信号2
12 | X13 | X10313 | 上下测料轴定位完成信号-7
13 | X14 | X10314 | 穴1样本PASS
14 | X15 | X10315 | 穴1样本FAIL
15 | X16 | X10316 | 穴2样本PASS
16 | X17 | X10317 | 穴2样本FAIL
序号 | x端子 | 线标 | 输入信号 | y端子 | 线标 | 输出信号
1 | X0 | X10400 | 穴1PASS | Y0 | Y10400 | 穴1单放料完成信号 | XD- E16X16YT- E
2 | X1 | X10401 | 穴1FAIL | Y1 | Y10401 | 穴2单放料完成信号
3 | X2 | X10402 | 穴1空 | Y2 | Y10402 | 上料机给转盘排料信号
4 | X3 | X10403 | 穴2PASS | Y3 | Y10403 | 上料机尾料信号
5 | X4 | X10404 | 穴2FAIL | Y4 | Y10404 | 样本取料完成信号
6 | X5 | X10405 | 穴2空 | Y5 | Y10405 | 穴1,穴2双放料完成信号
7 | X6 | X10406 | 转盘允许放料 | Y6 | Y10406 | 联机复位信号
8 | X7 | X10407 | 转盘下料完成 | Y7 | Y10407 | 上料机报警信号
9 | X10 | X10410 | 天板上到位信号（灵敏测试机） | Y10 | Y10410 | 右-载板启动真空吸（灵敏测试机）
10 | X11 | X10411 | 天板后到位信号（灵敏测试机） | Y11 | Y10411 | 左-载板启动真空吸（灵敏测试机）
11 | X12 | X10412 | 进入样本模式 | Y12 | Y10412 | 允许灵敏度开始测试信号（灵敏测试机）
12 | X13 | X10413 |  | Y13 | Y10413 | 最后下测试料真空吸电磁阀1
13 | X14 | X10414 | 右-穴真空吸信号（灵敏测试机） | Y14 | Y10414 | 最后下测试料真空吸电磁阀2
14 | X15 | X10415 | 灵敏度光纤信号1 | Y15 | Y10415 | 屏蔽安全门
15 | X16 | X10416 | 左-穴真空吸信号（灵敏测试机） | Y16 | Y10416 | 最后下测试料破真空电磁阀
16 | X17 | X10417 | 灵敏度光纤信号1 | Y17 | Y10417 | 上下测料轴解除刹车
序号 | x端子 | 线标 | 输入信号 | y端子 | 线标 | 输出信号
1 | X0 | X10500 | 上料校正平台增加传感器1 | Y0 | Y10500 | 上料校正平台增加真空吸电磁阀 | XD- E8X8YT
2 | X1 | X10501 | 上料校正平台增加传感器2 | Y1 | Y10501 | 下测试料平台增加真空吸电磁阀
3 | X2 | X10502 | 下灵敏度中转平台增加传感器1 | Y2 | Y10502 | 下灵敏度中转平台增加真空吸电磁阀
4 | X3 | X10503 | 下灵敏度中转平台增加传感器2 | Y3 | Y10503
5 | X4 | X10504 |  | Y4 | Y10504
6 | X5 | X10505 |  | Y5 | Y10505
7 | X6 | X10506 |  | Y6 | Y10506
8 | X7 | X10507 |  | Y7 | Y10507
|  |  | PLC_需修改部分为: |  | 备注： | 与原机台相比更改内容
|  |  | 1.增加读伺服位置 |  |  | 1. X3,X4改到X0,X1
|  |  | 2.增加3个平台的真空吸电磁阀 |  |  | 2. X16,X17改到X5,X6
|  |  | 3.增加3个平台6个工位是否有料判断 |  |  | 3.上料校正平台增加真空吸，检测传感器。
|  |  | 4.更改上料程序 |  |  | 4.下测试料平台增加真空吸，检测传感器。
|  |  | 5 |  |  | 5.下灵敏度中转平台增加真空吸，检测传感器。
6.上料机构由原来的双步进上下料改为伺服电机拨盘上下料
7.撕膜机构由微动开关检测胶带改为传感器检测
8.X10002改为-下测试料平台增加传感器1改下号码管标签就可以
9.X10003改为-下测试料平台增加传感器2改下号码管标签就可以
10.蓝色为标签更改过，但功能不变，点位不变。

## 第三方对接信号
信号对接 | [7 empty] | 端子排列
插头型号 | 对接设备名称 | 序号 | 颜色 | 简码 | 信号名称 | PLC信号
38芯航插 6米 | 转盘电测机 | 1 | 棕 |  | 地线接地 | 接地 |  | 转盘测试机信号转接
|  | 2 | 蓝 |  | 测试机0V |  |  | 端子排号 | 端子片号 | 双层端子脚号
|  | 3 | 粉 |  | 测试机0V |  |  |  |  | 1 | 3 | 4 | 2
|  | 4 | 橙 |  | 测试机24V | 测试机常开公共端 |  | XT1 |  | 上料机端 |  | 转盘测试机端
|  | 5 | 黄 |  | 测试机24V | 测试机常开公共端 |  |  | 1 |  | 地线接地 | 接地
|  | 6 | 绿 |  | 穴1放料完成信号 | Y10400 | M200 |  | 2 |  |  | 转盘测试机0V | 转盘测试机24V
|  | 7 | 灰 |  | 穴2放料完成信号 | Y10401 | M201 |  | 3 |  |  | 转盘测试机0V | 转盘测试机24V
|  | 8 | 白 |  | 上料机给转盘排料信号 | Y10402 | M202 |  | 4
|  | 9 | 黑 |  | 上料机尾料信号 | Y10403 | M203 |  | 5
|  | 10 | 紫 |  | 样本取料完成信号 | Y10404 | M204 |  | 6 | X2 | Y10217 | 上料机连接反馈信号 | 转盘连接信号
|  | 11 | 棕 |  | 样本模式信号 | Y10405 | M205 |  | 7 | X10036 | Y10220 | 上料机允许转盘下料信号 | 穴1样本取料
|  | 12 | 蓝 |  | 联机复位信号 | Y10406 | M206 |  | 8 | X10037 | Y10400 | 穴1放料完成信号 | 穴2样本取料
|  | 13 | 粉 |  | 上料机报警信号 | Y10407 | M207 |  | 9 | X10314 | Y10401 | 穴2放料完成信号 | 穴1样本PASS
|  | 14 | 橙 |  | 上料机连接反馈信号 | Y10217 | M208 |  | 10 | X10315 | Y10402 | 上料机给转盘排料信号 | 穴1样本FAIL
|  | 15 | 黄 |  | 上料机允许转盘下料信号 | Y10220 | M209 |  | 11 | X10316 | Y10403 | 上料机尾料信号 | 穴2样本PASS
|  | 16 | 绿 | [5 empty] | 12 | X10317 | Y10404 | 样本取料完成信号 | 穴2样本FAIL
|  | 17 | 灰 | [5 empty] | 13 | X10400 | Y10405 | 样本模式信号 | 穴1PASS
|  | 18 | 白 | [5 empty] | 14 | X10401 | Y10406 | 联机复位信号 | 穴1FAIL
|  | 19 | 黑 | [5 empty] | 15 | X10402 | Y10407 | 上料机报警信号 | 穴1空
|  | 20 | 紫 | [5 empty] | 16 | X10403 |  |  | 穴2PASS
|  | 21 | 棕 | [5 empty] | 17 | X10404 |  |  | 穴2FAIL
|  | 22 | 蓝 |  | 穴1PASS | X10400 | M150 |  | 18 | X10405 |  |  | 穴2空
|  | 23 | 粉 |  | 穴1FAIL | X10401 | M151 |  | 19 | X10406 |  |  | 转盘允许放料
|  | 24 | 橙 |  | 穴1空 | X10402 | M152 |  | 20 | X10407 |  |  | 转盘下料完成
|  | 25 | 黄 |  | 穴2PASS | X10403 | M153 |  | 21 | X10412 |  |  | 转盘给样本信号
|  | 26 | 绿 |  | 穴2FAIL | X10404 | M154 |  | 22
|  | 27 | 灰 |  | 穴2空 | X10405 | M155 |  | 23 |  | 0V上料机的
|  | 28 | 白 |  | 转盘允许放料 | X10406 | M156 |  | 24
|  | 29 | 黑 |  | 穴1样本PASS | X10314 | M157
|  | 30 | 紫 |  | 穴1样本FAIL | X10315 | M158
|  | 31 | 棕 |  | 穴2样本PASS | X10316 | M159
|  | 32 | 蓝 |  | 穴2样本FAIL | X10317 | M160
|  | 33 | 粉 |  | 穴1样本取料 | X10036 | M161
|  | 34 | 橙 |  | 穴2样本取料 | X10037 | M162
|  | 35 | 黄 |  | 转盘连接信号 | X2 | M163
|  | 36 | 绿 |  | 转盘下料完成 | X10407 | M164
|  | 37 | 灰 |  | 转盘给样本信号 | X10412 | M165
|  | 38 | 白 |  | 0V本机设备的 | 0V本设备的
插头型号 | 对接设备名称 | 序号 |  | 简码 | 信号名称 | PLC信号 |  | 灵敏度测机信号转接
DB25 8米 | 灵敏度测试机 | 1 | 棕 | FLX-24V | 测试机24V |  |  | 端子排号 | 端子片号 | 双层端子脚号
|  | 2 | 蓝 | ALUp | 天板上到位信号 | X10410-继电器开点 | M270 |  |  | 1 | 3 | 4 | 2
|  | 3 | 粉 | ALRear | 天板前到位信号 | X10411-继电器开点 | M271 | XT2 |  | 上料机端 |  | 灵敏度测试机端
|  | 4 | 橙 | [5 empty] | 1 |  | 地线接地 | 接地
|  | 5 | 黄 | [5 empty] | 2 |  |  | 灵敏度测试机0V | 灵敏度测试机24V
|  | 6 | 绿 | [5 empty] | 3
|  | 7 | 灰 | [5 empty] | 4 | X31-继电器开点 | Y10410-继电器线圈 | 右-载板启动真空吸 | 左-穴PASS
|  | 8 | 白 | [5 empty] | 5 | X36-继电器开点 | Y10411-继电器线圈 | 左-载板启动真空吸 | 左-穴FAIL
|  | 9 | 黑 | [5 empty] | 6 | X40-继电器开点 | Y10412-继电器线圈 | 允许灵敏度测试信号 | 右-穴PASS
|  | 10 | 紫 | [5 empty] | 7 | X10021-继电器开点 |  |  | 右-穴FAIL
|  | 11 | 棕 | [5 empty] | 8 | X10414-继电器开点 |  |  | 右-穴真空吸信号
|  | 12 | 蓝 | [5 empty] | 9 | X10416-继电器开点 |  |  | 左-穴真空吸信号
|  | 13 | 粉 | ALSuck | 右-载板启动真空吸 | Y10410-继电器线圈 | M320
|  | 14 | 橙 | ARSuck | 左-载板启动真空吸 | Y10411-继电器线圈 | M321
|  | 15 | 黄 | ReadyText | 允许灵敏度测试信号 | Y10412-继电器线圈 | M323
|  | 16 | 绿
|  | 17 | 灰 | ALVoccum1 | 右-穴真空吸信号 | X10414-继电器开点 | M274
|  | 18 | 白
|  | 19 | 黑 | ARVoccum1 | 左-穴真空吸信号 | X10416-继电器开点 | M276
|  | 20 | 紫
|  | 21 | 棕 | ALPASS | 左-穴PASS | X31-继电器开点 | M278
|  | 22 | 蓝 | ALFAIL | 左-穴FAIL | X36-继电器开点 | M279
|  | 23 | 粉 | ARPASS | 右-穴PASS | X40-继电器开点 | M280
|  | 24 | 橙 | ARFAIL | 右-穴FAIL | X10021-继电器开点 | M281
|  | 25 | 黄 | FLX-0V | 测试机0V
插头型号 | 对接设备名称 | 序号 |  | 简码 | 信号名称 | PLC信号 |  | 贴膜机信号转接
16芯航插 4米 | 贴膜机 | 1 | 棕 |  | 准备OK | X10010-继电器开点 | M350 | 端子排号 | 端子片号 | 双层端子脚号
|  | 2 | 蓝 |  | 本设备公共端 | 0V |  |  |  | 1 | 3 | 4 | 2
|  | 3 | 粉 |  | A良品 | Y10123-继电器线圈 | M355 | XT3 |  | 上料机端 |  | 贴膜机端
|  | 4 | 橙 |  | 贴膜机公共端 |  |  |  | 1 |  | 地线接地 | 接地
|  | 5 | 黄 |  | A吸料OK | X10011-继电器开点 | M351 |  | 2 | 上料机X10010 | Y10123（继电器开点） | A良品 | 准备OK
|  | 6 | 绿 |  | 本设备公共端 | 0V |  |  | 3 | 上料机0V | Y10124（继电器开点） | 本设备在安全位 | 本设备公共端
|  | 7 | 灰 |  | 本设备在安全位 | Y10124-继电器线圈 | M356 |  | 4 | 上料机X10011 | Y10210（继电器开点） | B良品 | A吸料OK
|  | 8 | 白 |  | 贴膜机公共端 |  |  |  | 5 | 上料机0V | Y10213（继电器开点） | A不良 | 本设备公共端
|  | 9 | 黑 |  | B良品 | Y10210-继电器线圈 | M357 |  | 6 | 上料机X10015 | Y10214（继电器开点） | B不良 | B吸料OK
|  | 10 | 紫 |  | 贴膜机公共端 |  |  |  | 7 | 上料机0V |  |  | 本设备公共端
|  | 11 | 棕 |  | B吸料OK | X10015-继电器开点 | M352 |  | 8
|  | 12 | 蓝 |  | 本设备公共端 | 0V |  |  | 9 |  |  | 贴膜机公共端
|  | 13 | 粉 |  | A不良 | Y10213-继电器线圈 | M358
|  | 14 | 橙 |  | 贴膜机公共端
|  | 15 | 黑 |  | B不良 | Y10214-继电器线圈 | M359
|  | 16 | 紫 |  | 贴膜机公共端

## 物料单
物料清单（电气）: | [8 empty] | 编号： |  | HA-20191224-01
项目名称： |  | D5X电测上料机 |  | 设计工程师： | 尹明 |  |  | 制 单 时 间： |  |  | 2020-01-04
客 户： |  | 淮安 鹏鼎 |  | 领 料 人： |  |  |  | 装 配 时 间：
数 量： |  | 1套 |  | 主 管 签 字： |  |  |  | 经 理 签 字：
料单状态：
料单原因： |  | D4X改造D5X
序号 | 物料编号 | 物料名称 |  | 型号 |  | 品牌 | 数量 | 单位 | 单价 | 采购件 | 链接
1 | A03020007 | 220V主电路部件 | 漏电断路器（带漏电保护） | IC65N 2P D32A |  | 施耐德 | 1 | 个
2 | A03030013 |  | 底座 | A9V53240 |  | 施耐德 | 1 | 个
3 | A03020006 |  | 断路器（2P） | IC65N 2P D10A |  | 施耐德 | 5 | 个
4 | A03030019 |  | 保险丝 | 2A 10*38 |  | 德力西 | 3 | 个
5 | A03030012 |  | 保险丝座 | RT18-32 |  | 德力西 | 4 | 个
6 | A12080028 | 电机 | 伺服动力线（超柔） | CAB-PWRE75A-5M |  | 禾川 | 1 | 根 |  | 是
7 | A12080038 |  | 伺服编码器线（超柔） | SVCAB-ENCE75A-ABS-5M |  | 禾川 | 1 | 根 |  | 是
15 | A15090120 |  | 禾川400W伺服驱动 | SV-X3EA040A-A2 |  | 禾川 | 1 | 个 |  | 是
16 | B08060039 |  | 禾川400W伺服电机 | SV-X1MA040A-N2LA |  | 禾川 | 1 | 个 |  | 是
10 | A12080076 |  | 禾川伺服50PIN屏蔽线 | LDR-HC-FCH50P/20X-3M |  | 禾川 | 1 | 根 |  | 是
11 | A05030002 | 传感器 | 新安全门 | GLS-S1 |  | 欧姆龙 | 8 | 套 |  | 是
12 | A05010023 |  | 模组光电开关 | EE-SX674 |  | 欧姆龙 | 1 | 个
13 | A05010017 |  | 磁感应开关（方） | DMSG-020 |  | 亚德客 | 8 | 个
14 | A05010019 |  | 磁感应开关（圆） | DMSH-020 |  | 亚德客 | 4 | 个
15 | A05010036 |  | 光纤放大器 | FU-35FA |  | 基恩士 | 4 | 个
16 | A05010037 |  | 光纤 | FS-V21R |  | 基恩士 | 4 | 个
17 | B04000001 |  | 负压表 | DP-101 |  | 松下 | 2 | 个
18 | A15010110 |  | 施克传感器 | GTB-2F-N1111 |  | SICK | 6 | 个 |  | 是
19 | H01000031 | 电脑 | 工控机 | IPC-610L/705VG原装整机 |  | 研华 | 1 | 个 |  | 是
20 | B07030022 |  | 显示屏 | 206V6QSB |  | PHILIPS | 1 | 个 |  | 是
21 | A14030022 | 其他 | LED耐腐蚀金属防爆灯 | TD47-20W |  | 明隆科技 | 1 | 盏
22 | A06040021 |  | 离子风扇 | SMC-IZF10R |  | SMC | 1 | 台 |  | 是
23 | A09030042 |  | 光栅 | DQY-4016-NB |  | 帝奇 | 1 | 组 |  | 是
24 | A14020012 |  | 三色灯 | XVGB35SM-可折彎 |  | 施耐德 | 1 | 个
26 | A08010042 |  | 启动按钮（自复位） | 22MM金属带灯(24V绿色) |  |  | 1 | 个 |  | 是 | https://detail.tmall.com/item.htm?id=601093392206&ali_refid=a3_430583_1006:1151256203:N:PftgoOF8h9KQYhcCkPVc/J8+QpoUZOPB:9b03db978cf47075da77807f1caab16b&ali_trackid=1_9b03db978cf47075da77807f1caab16b&spm=a230r.1.14.1&skuId=4375688070214
27 | A08010038 |  | 复位按钮 | 22MM金属带灯(24V橙色) |  |  | 1 | 个 |  | 是
28 | A08010043 |  | 停止按钮（自复位） | 22MM金属带灯(24V红色) |  |  | 1 | 个 |  | 是 | https://detail.tmall.com/item.htm?id=601093392206&ali_refid=a3_430583_1006:1151256203:N:PftgoOF8h9KQYhcCkPVc/J8+QpoUZOPB:9b03db978cf47075da77807f1caab16b&ali_trackid=1_9b03db978cf47075da77807f1caab16b&spm=a230r.1.14.1&skuId=4375688070214
29 | A01020042 | PLC | PLC扩展 | XD-E8X8YT |  | 信捷 | 1 | 个
新制
替换
改制
补单

## 机械手点位说明
点位序号 | 点位表名称 | 点位说明
0
1
2 | Traygobyoutz | 出上料区域路过点正
3 | Traygobyoutf | 出上料区域路过点反
4 | WaitReleasePoint | 等待放料到矫正盘位置
5 | AdjustReleasePoint
6 | AdjustPickPoint
7 | SA_Public | 样本盘公共经过位置
8 | HomePoint | 机械手回原点初始位置
9 | FakePoint
| ReleasePoint | 到矫正盘放料位置
| ReleasePointPick | 到矫正盘取料位置
| IntrayPublic_Z | 进入取料tray盘正向公共位置
| IntrayPublic_F | 进入取料tray盘反向公共位置
100 | TrayA1_Z | tray盘A爪正取料1
101 | TrayA2_Z | tray盘A爪正取料2
102 | TrayA3_Z | tray盘A爪正取料3
103 | TrayA4_Z | tray盘A爪正取料4
104 | TrayA5_Z | tray盘A爪正取料5
105 | TrayA6_Z | tray盘A爪正取料6
106 | TrayA7_Z | tray盘A爪正取料7
107 | TrayA8_Z | tray盘A爪正取料8
108 | TrayA9_Z | tray盘A爪正取料9
109 | TrayA10_Z | tray盘A爪正取料10
110 | TrayA11_Z | tray盘A爪正取料11
111 | TrayA12_Z | tray盘A爪正取料12
112 | TrayA13_Z | tray盘A爪正取料13
113 | TrayA14_Z | tray盘A爪正取料14
114 | TrayA15_Z | tray盘A爪正取料15
115 | TrayA16_Z | tray盘A爪正取料16
116 | TrayA17_Z | tray盘A爪正取料17
117 | TrayA18_Z | tray盘A爪正取料18
150 | TrayA1_F | tray盘A爪反取料1
151 | TrayA2_F | tray盘A爪反取料2
152 | TrayA3_F | tray盘A爪反取料3
153 | TrayA4_F | tray盘A爪反取料4
154 | TrayA5_F | tray盘A爪反取料5
155 | TrayA6_F | tray盘A爪反取料6
156 | TrayA7_F | tray盘A爪反取料7
157 | TrayA8_F | tray盘A爪反取料8
158 | TrayA9_F | tray盘A爪反取料9
159 | TrayA10_F | tray盘A爪反取料10
160 | TrayA11_F | tray盘A爪反取料11
161 | TrayA12_F | tray盘A爪反取料12
162 | TrayA13_F | tray盘A爪反取料13
163 | TrayA14_F | tray盘A爪反取料14
164 | TrayA15_F | tray盘A爪反取料15
165 | TrayA16_F | tray盘A爪反取料16
166 | TrayA17_F | tray盘A爪反取料17
167 | TrayA18_F | tray盘A爪反取料18
200 | TrayB1_Z | tray盘B爪正取料1
201 | TrayB2_Z | tray盘B爪正取料2
202 | TrayB3_Z | tray盘B爪正取料3
203 | TrayB4_Z | tray盘B爪正取料4
204 | TrayB5_Z | tray盘B爪正取料5
205 | TrayB6_Z | tray盘B爪正取料6
206 | TrayB7_Z | tray盘B爪正取料7
207 | TrayB8_Z | tray盘B爪正取料8
208 | TrayB9_Z | tray盘B爪正取料9
209 | TrayB10_Z | tray盘B爪正取料10
210 | TrayB11_Z | tray盘B爪正取料11
211 | TrayB12_Z | tray盘B爪正取料12
212 | TrayB13_Z | tray盘B爪正取料13
213 | TrayB14_Z | tray盘B爪正取料14
214 | TrayB15_Z | tray盘B爪正取料15
215 | TrayB16_Z | tray盘B爪正取料16
216 | TrayB17_Z | tray盘B爪正取料17
217 | TrayB18_Z | tray盘B爪正取料18
250 | TrayB1_F | tray盘B爪反取料1
251 | TrayB2_F | tray盘B爪反取料2
252 | TrayB3_F | tray盘B爪反取料3
253 | TrayB4_F | tray盘B爪反取料4
254 | TrayB5_F | tray盘B爪反取料5
255 | TrayB6_F | tray盘B爪反取料6
256 | TrayB7_F | tray盘B爪反取料7
257 | TrayB8_F | tray盘B爪反取料8
258 | TrayB9_F | tray盘B爪反取料9
259 | TrayB10_F | tray盘B爪反取料10
260 | TrayB11_F | tray盘B爪反取料11
261 | TrayB12_F | tray盘B爪反取料12
262 | TrayB13_F | tray盘B爪反取料13
263 | TrayB14_F | tray盘B爪反取料14
264 | TrayB15_F | tray盘B爪反取料15
265 | TrayB16_F | tray盘B爪反取料16
266 | TrayB17_F | tray盘B爪反取料17
267 | TrayB18_F | tray盘B爪反取料18
300 | SA_Pick1 | 样本1 A爪取料位放料位
301 | SA_Pick2 | 样本2 A爪取料位放料位
302 | SA_Pick3 | 样本3 A爪取料位放料位
303 | SA_Pick4 | 样本4 A爪取料位放料位
304 | SA_Pick5 | 样本5 A爪取料位放料位
305 | SA_Pick6 | 样本6 A爪取料位放料位
306 | SA_Pick7 | 样本7 A爪取料位放料位
307 | SA_Pick8 | 样本8 A爪取料位放料位
308 | SA_Pick9 | 样本9 A爪取料位放料位
320 | SA_Release1 | 样本1 B爪取料位放料位
321 | SA_Release2 | 样本2 B爪取料位放料位
322 | SA_Release3 | 样本3 B爪取料位放料位
323 | SA_Release4 | 样本4 B爪取料位放料位
324 | SA_Release5 | 样本5 B爪取料位放料位
325 | SA_Release6 | 样本6 B爪取料位放料位
326 | SA_Release7 | 样本7 B爪取料位放料位
327 | SA_Release8 | 样本8 B爪取料位放料位
328 | SA_Release9 | 样本9 B爪取料位放料位